## Sheet1
Lab 5
|  |  | 5.1a: Measured Output Characteristics | [8 empty] | Inverse Active | Vce (Sat)
| N | IB | Your value | VBE | IC1 | IC2 | ∆IC2 | ∆IB | ∆VBE | hFE | hfe | hFE | 0.01 | 0.05
|  |  | of |  | @ | @ | = | = | = | @5V |  | @5V
|  |  | IB |  | VCE= 2.5V | VCE= 5.0V | IC2(N)–IC2(N-1) | IB(N)–IB(N-1) | VBE(N) –VBE(N-1)
| 0 | 0.5µA | 7e-07 | 0.6 | 0.000124 | 0.000125 | [5 empty] | 8
| 1 | 5µA | 5.2e-06 | 0.65 | 0.00096 | 0.00097 | 0.000845 | 4.5e-06 | 0.05 | 186.5385 | 187.7778 | 4
| 2 | 10µA | 9.8e-06 | 0.67 | 0.00174 | 0.00175 | 0.00078 | 4.6e-06 | 4.6e-06 | 178.5714 | 169.5652 | 4
| 3 | 50µA | 5.2e-05 | 0.7 | 0.0091 | 0.0094 | 0.00765 | 4.22e-05 | 4.22e-05 | 180.7692 | 181.2796 | 4
| 4 | 75µA | 7.5e-05 | 0.71 | 0.0137 | 0.0139 | 0.0045 | 2.3e-05 | 2.3e-05 | 185.3333 | 195.6522 | 4
| 5 | 100µA | 9.8e-05 | 0.71 | 0.0183 | 0.0186 | 0.0047 | 2.3e-05 | 2.3e-05 | 189.7959 | 204.3478 | 5
| 6 | 150µA | 0.00015 | 0.72 | 0.0284 | 0.0288 | 0.0102 | 5.2e-05 | 5.2e-05 | 192 | 196.1538 | 7
| 7 | 200µA | 0.000196 | 0.73 | 0.0372 | 0.0374 | 0.0086 | 4.6e-05 | 4.6e-05 | 190.8163 | 186.9565 | 8
5.1b: hoe Calculations
| N | ∆IC=IC2 - IC1 | ∆VCE = VCE2 – VCE1 | hoe |  | Part 3
| 0 | 1e-06 | 2.51 | 3.9841e-07 |  | Ic1 | 0.001677 |  | Slope (m) | 5.2493e-06
| 1 | 1e-05 | 2.51 | 3.9841e-06 |  | Vce1 | 0.5 |  | Intercept (b) | 0.0016744
| 2 | 1e-05 | 2.51 | 3.9841e-06 |  | Ic2 | 0.001877 |  | Vce(0)=VA | -318.9685
| 3 | 0.0003 | 2.51 | 0.00011952 |  | Vce2 | 38.6
| 4 | 0.0002 | 2.51 | 7.9681e-05
| 5 | 0.0003 | 2.51 | 0.00011952 |  | Breakdown voltage
| 6 | 0.0004 | 2.51 | 0.00015936 | c | 5.79
| 7 | 0.0002 | 2.51 | 7.9681e-05 | d | 5.81
Input Charachteristics
|  | beta | 186.2607
|  | Vbe | Ie | hib | hie(avg beta) | hie(accurate beta)
|  | 0.16 | 0
|  | 0.59 | 0
|  | 0.62 | 7.5e-05 | 400 | 74904.2685 | 74533.3333
|  | 0.68 | 0.000429 | 169.4915 | 31739.0968 | 32511.2418
|  | 0.71 | 0.000986 | 53.86 | 10085.853 | 10331.2205