## Sheet1
Table 7.1: VO vs RC | [8 empty] | Table 7.2: VO vs RE
RC (Ω) | With CE |  |  | Without CE |  |  |  |  | RE (Ω) | With CE |  |  | Without CE
| VO-PP | Output waveform shape | AV = VO-PP/VS-PP | VO-PP | Output waveform shape | AV = VO-PP/VS-PP |  |  |  | VO-PP | Output waveform shape | AV = VO-PP/VS-PP | VO-PP | Output waveform shape | AV = VO-PP/VS-PP
1000 | 0.785 |  | 38.2927 | 0.02526 | Sinusoidal | 1.27 |  |  | 200 |  | Distorted |  | 0.03301 | Sinusoidal | 2.0932
3000 | 2.226 |  | 107.4843 | 0.05959 | Sinusoidal | 2.9588 |  |  | 500 | 0.473 | Sinusoidal | 22.9612 | 0.08423 | Sinusoidal | 4.011
6000 | 4.219 |  | 204.4089 | 0.1249 | Sinusoidal | 6.1588 |  |  | 1000 | 2.902 | Sinusoidal | 139.5863 | 0.08213 | Sinusoidal | 3.9657
9000 |  | Distorted |  | 0.04647 | Sinusoidal | 2.3142 |  |  | 3000 | 1.094 | Sinusoidal | 52.0704 | 0.03028 | Sinusoidal | 1.4209
15000 |  | Distorted |  | 0.00644 | Sinusoidal | 0.3483 |  |  | 6000 | 0.567 | Sinusoidal | 26.7958 | 0.0161 | Sinusoidal | 0.75551
20000 |  | Distorted |  | 0.0095 | Sinusoidal | 0.48618 |  |  | 8000 | 0.43064 | Sinusoidal | 20.3998 | 0.01321 | Sinusoidal | 0.62429
[9 empty] | 10000 | 0.34867 | Sinusoidal | 16.5246 | 0.01095 | Sinusoidal | 0.51822
Beta/H21 | VBE | VC0 | VE0 | IE ~ IC
205 | 0.68 | 4.89 V | 1.07 V | 1.07 mA |  |  | Table 7.3: Frequency response of VO-PP and voltage gain AV
[7 empty] | Frequency (Hz) | 10 | 100 | 1k | 10k | 25k | 50k
[7 empty] | VO-PP | 0.1566 | 2.396 | 2.891 | 2.885 | 2.877 | 2.637
[7 empty] | AV | 54.375 | 114.313 | 135.7277 | 137.7088 | 143.2056 | 134.816